## SMD
Current Sample
R0402 - M1005
Vishay CRCW0402100KFKED
Samples | Enter Data: |  |  |  | Calculation: |  |  |  | Result:
Rectangular End Cap | Emin | 0.95 | Toe Goal | 0.2 | Stol = | 0.3 | Toe Tol = | 0.15 | C = | 0.94 | Toe Max = | 0.275
| Emax | 1.05 | Heel Goal | 0 | Stol (RMS) = | 0.17321 | Zmax = | 1.5 | X = | 0.56 | Toe Min = | 0.2
| Etol = | 0.1 | Side Goal | 0 | Sdiff = | 0.12679 | Heel Tol = | 0.20616 | Y = | 0.6 | Toe Goal | 0.2
| Lmin | 0.2 |  |  | Smax = | 0.65 | Gmin = | 0.38045 |  |  | Heel Max = | 0.10308
| Lmax | 0.3 | Place Rnd | 0.02 | Smin = | 0.35 | Side Tol = | 0.15 |  |  | Heel Min = | 0
| Ltol = | 0.1 | Size Rnd | 0.01 | New Smax = | 0.5866 | Yref = | 0.6 |  |  | Heel Goal | 0
Gull Wing Examples | bmin | 0.45 |  |  | New Smin = | 0.4134 |  |  |  |  | Side Max = | 0.075
| bmax | 0.55 | Fab Tol +/- | 0.05 |  | Place Round Factor = |  | 50 |  |  | Side Min = | -5.5511e-17
| btol = | 0.1 | Place Tol +/- | 0.025 |  | Size Round Factor = |  | 100 |  |  | Side Goal | 0
| Enter Data: |  | Goal Determination |  | Calculation: |  |  |  | Result: |  | Risk observation
Inward L | Enom = | 1 | Toe Goal (%) | 40 | Z = | 1.28 |  |  | C = | 0.88 | Toe Max = | 0.17 | Toe Min + Toe Tol/2
| Lnom = | 0.25 | Heel Goal (%) | 5 | G = | 0.46 |  |  | C/2 = | 0.44 | Toe Min = | 0.095 | C+X -Lmax/2
| bnom = | 0.5 | Side Goal (%) | 5 | Y = | 0.535 |  |  | X = | 0.41 | Toe Goal = | 0.14 | max. 0.5mm
Cylindrical | cnom = | 0.35 | [6 empty] | Y = | 0.54 | Heel Max = | 0.063301
| e (pitch) = | 0 | [8 empty] | Heel Min = | -0.039776
| cnom = Terminal Thickness or Height |  | Goals are a percentage of cnom | [5 empty] | * if Y < pitch/2 Y= pitch/2 |  | Heel Goal = | 0.0175
Flat Protruded | [10 empty] | Side Max = | 0.045
[11 empty] | Side Min = | -0.03
[11 empty] | Side Goal = | 0.0175
Castellated
Version 1.3 (Mai 2018)
© 2012 - 2016 PCB Libraries, Inc.
modified 29.06.2018/R. Taube
For Evaluation Purposes Only